## Лист1
Приложение №1 к Техническим требованиям
на поставку электротехнической продукции
Требования к закупаемой продукции
№ п/п | Наименование поставляемой продукции | Производитель | Технические характеристики | Ед. изм. | Ориентировочное количество
1 | 2 | 3 | 4 | 5 | 6
Щиты:
1 | Щит ЩУ 1/1-1-74 IP54 ИЭК | IEK GROUP | Вид установки: навесной; Степень защиты: IP54; Климатическое исполнение: У1; Материал: листовая сталь; Ширина: 300 мм.; Глубина: 150 мм.; Высота: 310 мм. Тип счетчика: однофазный; Количество счетчиков: 1; Наличие оперативной панели (ОП) в виде дверцы: есть; Особенности конструкции: есть возможность пломбировки ОП в закрытом состоянии, ОП имеет окно для снятия показаний, доступ к аппарату защиты и индивидуальный замок | шт. | 50
2 | Щит ЩУ 3/1-1-74 IP54 ИЭК | IEK GROUP | Вид установки: навесной; Степень защиты: IP54; Климатическое исполнение: У1; Материал: листовая сталь; Высота: 445 мм.; Ширина: 400 мм.; Глубина: 150 мм.; Тип счетчика: трехфазный; Количество счетчиков: 1; Наличие оперативной панели (ОП) в виде дверцы: есть; Особенности конструкции: есть возможность пломбировки ОП в закрытом состоянии, ОП имеет окно для снятия показаний, доступ к аппарату защиты и индивидуальный замок | шт. | 10 | 2 двери 445х400х150
3 | Бокс КМПн 2/6 IP30 ИЭК (для 6-х авт.выкл.наружн.установки) | IEK GROUP | Тип изделия: Щит распределительный Способ монтажа: Навесной Материал изделия: Полистирол Цвет: Белый Степень защиты: IP30 Количество модулей DIN: 6 Высота, мм: 146 Ширина, мм: 130 Глубина, мм: 83 Номинальное напряжение, В: 400 Дверь: Пластик, прозрачная Диапазон рабочих температур: от -20 до +80 | шт. | 5 | IP30
4 | Бокс КМПн 2/9-1 IP31 ИЭК (для 9-х авт.выкл.наружн.установки) | IEK GROUP | Тип изделия: Щит распределительный Способ монтажа: Навесной Материал изделия: Полистирол Цвет: Белый Степень защиты: IP31 Количество модулей DIN: 9 Высота, мм: 180 Ширина, мм: 188 Глубина, мм: 96 Номинальное напряжение, В: 400 Дверь: Пластик, прозрачная Диапазон рабочих температур: от -20 до +80 | шт. | 10 | IP31
5 | Щит распределительный навесной ЩРн-П-12 IP41 пластиковый белый прозрачная дверь | IEK GROUP | Тип изделия: Щит распределительный Способ монтажа: Навесной Материал изделия: Пластик Цвет: Белый Степень защиты: IP41 Количество модулей DIN: 12 Высота, мм: 200 Ширина, мм: 255 Глубина, мм: 95 Номинальное напряжение, В: 400 Дверь: Полистирол, прозрачная Диапазон рабочих температур: от -20 до +80 Количество вводов: 4 отверстия 25мм 1отверстие 32мм сверху/снизу | шт. | 5 | IP41
Выключатели:
6 | Выключатель 1ОП б/п 6А IP20 в сборе белый Прима Schneider Electric | Schneider Electric | Номинальный ток: не менее 6A Напряжение питания: 220-250В Степень защиты: не менее IP20 Количество и тип клавиш: 1 качающаяся клавиша Схема подключения: 1-канальный Тип контактов: 1 Н.О. Монтаж: Винтами Способ монтажа: накладной, для открытой проводки Индикация: без подсветки Оттенок цвета: белый Тип покрытия: глянцевая Комплектация изделия: механизм в сборе Материал: ABS пластик Гарантия: не менее 18 месяцев | шт. | 90
7 | Выключатель 2ОП б/п 6А IP20 в сборе белый Прима Schneider Electric | Schneider Electric | Номинальный ток: не менее 6A Напряжение питания: 220-250В Степень защиты: не менее IP20 Количество и тип клавиш: 2 качающиеся клавиши Схема подключения: 2-канальный Тип контактов: 2 Н.О. Монтаж: Винтами Способ монтажа: накладной, для открытой проводки Индикация: без подсветки Оттенок цвета: белый Тип покрытия: глянцевая Комплектация изделия: механизм в сборе Материал: ABS пластик Гарантия: не менее 18 месяцев | шт. | 40
8 | Выключатель 1СП б/п 6А IP20 в сборе белый Прима Schneider Electric | Schneider Electric | Номинальный ток: не менее 6A Напряжение питания: 220-250В Степень защиты: не менее IP20 Количество и тип клавиш: 1 качающаяся клавиша Схема подключения: 1-полюсный Тип контактов: 1 Н.О. Монтаж: винтами, лапками Способ монтажа: скрытый, для скрытой проводки Подсветка: без подсветки Оттенок цвета: Белый Тип покрытия: Глянцевая Комплектация изделия: Механизм в сборе Материал: ABS пластик Гарантия: не менее 18 месяцев | шт. | 40
9 | Выключатель 2СП б/п 6А IP20 в сборе белый Прима Schneider Electric | Schneider Electric | Номинальный ток: не менее 6A Напряжение питания: 220-250В Степень защиты: не менее IP20 Количество и тип клавиш: 2 качающиеся клавиши Схема подключения: 2-полюсный Тип контактов: 2 Н.О. Монтаж: винтами, лапками Способ монтажа: скрытый, для скрытой проводки Подсветка: без подсветки Оттенок цвета: Белый Тип покрытия: Глянцевая Комплектация изделия: Механизм в сборе Материал: ABS пластик Гарантия: не менее 18 месяцев | шт. | 40
Розетки:
10 | Розетка 1ОП б/з б/шт 10А IP20 в сборе белый Прима Schneider Electric | Schneider Electric | Номинальный ток: не менее 10A Напряжение питания: 220-250В Количество фаз: 1 Заземление: без заземления Шторки(защита от детей): без шторок Количество постов (мест): 1 Монтаж: винтами Способ монтажа: накладной, для открытой проводки Оттенок цвета: Белый Тип покрытия: Глянцевая Комплектация изделия: механизм в сборе Материал: ABS пластик Гарантия: не менее 18 месяцев Степень защиты: не менее IP20 | шт. | 40
11 | Розетка 1ОП с/з с/шт 16А IP20 в сборе белый Прима Schneider Electric | Schneider Electric | Номинальный ток: не менее 16A Напряжение питания: 220-250В Количество фаз: 1 Заземление: с заземляющим контатктом Шторки(защита от детей): со шторками Количество постов (мест): 1 Монтаж: винтами Способ монтажа: накладной, для открытой проводки Оттенок цвета: Белый Тип покрытия: Глянцевая Комплектация изделия: механизм в сборе Материал: ABS пластик Гарантия: не менее 18 месяцев Степень защиты: не менее IP20 | шт. | 40
12 | Розетка 2ОП б/з б/шт 16А IP20 в сборе белый Прима Schneider Electric | Schneider Electric | Номинальный ток: не менее 16A Напряжение питания: 220-250В Количество фаз: 1 Заземление: без заземления Шторки(защита от детей): без шторок Количество постов (мест): 2 Монтаж: винтами Способ монтажа: накладной, для открытой проводки Оттенок цвета: Белый Тип покрытия: Глянцевая Комплектация изделия: механизм в сборе Материал: ABS пластик Гарантия: не менее 18 месяцев Степень защиты: не менее IP20 | шт. | 40
13 | Розетка 2ОП с/з с/шт 16А IP20 в сборе белый Прима Schneider Electric | Schneider Electric | Номинальный ток: не менее 16A Напряжение питания: 220-250В Количество фаз: 1 Заземление: с заземляющим контатктом Шторки(защита от детей): со шторками Количество постов (мест): 2 Монтаж: винтами Способ монтажа: накладной, для открытой проводки Оттенок цвета: Белый Тип покрытия: Глянцевая Комплектация изделия: механизм в сборе Материал: ABS пластик Гарантия: не менее 18 месяцев Степень защиты: не менее IP20 | шт. | 40
14 | Розетка 1СП б/з б/шт 10А IP20 в сборе белый Прима Schneider Electric | Schneider Electric | Номинальный ток: не менее 10A Напряжение питания: 220-250В Количество фаз: 1 Заземление: без заземления Шторки(защита от детей): без шторок Количество постов (мест): 1 Монтаж: винтами, лапками Способ монтажа: скрытый, для скрытой проводки Оттенок цвета: Белый Тип покрытия: Глянцевая Комплектация изделия: механизм в сборе Материал: ABS пластик Гарантия: не менее 18 месяцев Степень защиты: не менее IP20 | шт. | 40
15 | Розетка 1СП с/з с/шт 16А IP20 в сборе белый Прима Schneider Electric | Schneider Electric | Номинальный ток: не менее 16A Напряжение питания: 220-250В Количество фаз: 1 Заземление: с заземляющим контатктом Шторки(защита от детей): со шторками Количество постов (мест): 1 Монтаж: винтами, лапками Способ монтажа: скрытый, для скрытой проводки Оттенок цвета: Белый Тип покрытия: Глянцевая Комплектация изделия: механизм в сборе Материал: ABS пластик Гарантия: не менее 18 месяцев Степень защиты: не менее IP20 | шт. | 40
16 | Розетка 2СП б/з б/шт 16А IP20 в сборе белый Прима Schneider Electric | Schneider Electric | Номинальный ток: не менее 10A Напряжение питания: 220-250В Количество фаз: 1 Заземление: без заземления Шторки(защита от детей): без шторок Количество постов (мест): 2 Монтаж: винтами, лапками Способ монтажа: скрытый, для скрытой проводки Оттенок цвета: Белый Тип покрытия: Глянцевая Комплектация изделия: механизм в сборе Материал: ABS пластик Гарантия: не менее 18 месяцев Степень защиты: не менее IP20 | шт. | 40
17 | Розетка 2СП с/з с/шт 16А IP20 в сборе белый Прима Schneider Electric | Schneider Electric | Номинальный ток: не менее 16A Напряжение питания: 220-250В Количество фаз: 1 Заземление: с заземляющим контатктом Шторки(защита от детей): со шторками Количество постов (мест): 2 Монтаж: винтами, лапками Способ монтажа: скрытый, для скрытой проводки Оттенок цвета: Белый Тип покрытия: Глянцевая Комплектация изделия: механизм в сборе Материал: ABS пластик Гарантия: не менее 18 месяцев Степень защиты: не менее IP20 | шт. | 40
Вилки:
18 | Вилка прямая с з/к 16А белая ИЭК | IEK GROUP | Тип изделия: Вилка Номинальный ток,А: 16 Номинальное напряжение, В: 220 Цвет: Белый Материал изделия: Пластик Заземление: Да | шт. | 25
Датчики и реле:
19 | Фотореле ФР 601 макс. нагрузка 1100 Вт IP44 ИЭК | IEK GROUP | Род тока: Переменный (AC) Коммутируемый ток, А: 10 Тип изделия: Фотореле Номинальное напряжение, В: 230 Способ монтажа: Накладной | шт. | 10
20 | Выключатель ВА-11 (Актей) | Актей | Номинальное напряжение, В: 220 Тип датчиков: Акустический, Встроенный датчик освещенности Способ монтажа: Накладной Тип лампы: LED Сфера применения: Использование совместно со светильником Дополнительные опции: Возможность использования совместно с светильниками с лампами ЛОН до 100 Вт | шт. | 150
Выключатели автоматические:
21 | Выключатель автоматический 1П 16А х-ка C ВА 47-29 4,5кА ИЭК | IEK GROUP | Характеристика: С ВА 47-29 Напряжение питания: 220-230 В; Номинальный ток: 16А Номинальная отключающая способность: 4,5 кА Количество полюсов: 1 Количество модулей DIN: 1 | шт. | 400
22 | Выключатель автоматический 1П 25А х-ка C ВА 47-29 4,5кА ИЭК | IEK GROUP | Характеристика: С ВА 47-29 Напряжение питания: 220-230 В; Номинальный ток: 25А Номинальная отключающая способность: 4,5 кА Количество полюсов: 1 Количество модулей DIN: 1 | шт. | 100
23 | Выключатель автоматический 2П 2А х-ка C ВА 47-29 4,5кА ИЭК | IEK GROUP | Характеристика: С ВА 47-29 Напряжение питания: 220-230 В; Номинальный ток: 2А Номинальная отключающая способность: 4,5 кА Количество полюсов: 2 Количество модулей DIN: 2 | шт. | 40
24 | Выключатель автоматический 2П 16А х-ка C ВА 47-29 4,5кА ИЭК | IEK GROUP | Характеристика: С ВА 47-29 Напряжение питания: 220-230 В; Номинальный ток: 16А Номинальная отключающая способность: 4,5 кА Количество полюсов: 2 Количество модулей DIN: 2 | шт. | 40
25 | Выключатель автоматический 2П 25А х-ка C ВА 47-29 4,5кА ИЭК | IEK GROUP | Характеристика: С ВА 47-29 Напряжение питания: 220-230 В; Номинальный ток: 25А Номинальная отключающая способность: 4,5 кА Количество полюсов: 2 Количество модулей DIN: 2 | шт. | 200 | 25А
26 | Выключатель автоматический 2П 32А х-ка C ВА 47-29 4,5кА ИЭК | IEK GROUP | Характеристика: С ВА 47-29 Напряжение питания: 220-230 В; Номинальный ток: 32А Номинальная отключающая способность: 4,5 кА Количество полюсов: 2 Количество модулей DIN: 2 | шт. | 40
27 | Выключатель автоматический 3П 6А х-ка C ВА 47-29 4,5кА ИЭК | IEK GROUP | Характеристика: С ВА 47-29 Напряжение питания: 220-230 В; Номинальный ток: 6А Номинальная отключающая способность: 4,5 кА Количество полюсов: 3 Количество модулей DIN: 3 | шт. | 20
28 | Выключатель автоматический 3П 32А х-ка C ВА 47-29 4,5кА ИЭК | IEK GROUP | Характеристика: С ВА 47-29 Напряжение питания: 220-230 В; Номинальный ток: 32А Номинальная отключающая способность: 4,5 кА Количество полюсов: 3 Количество модулей DIN: 3 | шт. | 60
29 | Выключатель автоматический 3П 40А х-ка C ВА 47-29 4,5кА ИЭК | IEK GROUP | Характеристика: С ВА 47-29 Напряжение питания: 220-230 В; Номинальный ток: 40А Номинальная отключающая способность: 4,5 кА Количество полюсов: 3 Количество модулей DIN: 3 | шт. | 30
Плавкие вставки:
30 | Вставка плавкая ПН-2 100/80А | -- | Род тока - переменный Номинальный ток - 80 А Напряжение - 380 В Способ монтажа: встраиваемый Материал изделия: Фарфор | шт. | 12
31 | Вставка плавкая ПН-2-100/100А | -- | Род тока - переменный Номинальный ток - 100 А Напряжение - 380 В Способ монтажа: встраиваемый Материал изделия: Фарфор | шт. | 12
32 | Вставка плавкая ПН-2 250/200А | -- | Род тока - переменный Номинальный ток - 200 А Напряжение - 380 В Способ монтажа: встраиваемый Материал изделия: Фарфор | шт. | 12
33 | Вставка плавкая ПН-2 250/250А | -- | Род тока - переменный Номинальный ток - 250 А Напряжение - 380 В Способ монтажа: встраиваемый Материал изделия: Фарфор | шт. | 12
Устройства защитного отключения (УЗО):
34 | УЗО 2П 25А 30мА ВД 1-63 ИЭК | IEK GROUP | Характеристика: ВД 1-63 Напряжение питания: 220-230 В; Номинальный ток: 25А Номинальная отключающая способность: 4,5 кА Количество полюсов: 2 | шт. | 10
35 | УЗО 2П 32А 30мА ВД 1-63 ИЭК | IEK GROUP | Характеристика: ВД 1-63 Напряжение питания: 220-230 В; Номинальный ток: 32А Номинальная отключающая способность: 4,5 кА Количество полюсов: 2 | шт. | 10
36 | УЗО 4П 32А 30мА ВД 1-63 ИЭК | IEK GROUP | Характеристика: ВД 1-63 Напряжение питания: 220-230 В; Номинальный ток: 32А Номинальная отключающая способность: 4,5 кА Количество полюсов: 4 | шт. | 10
37 | УЗО 4П 40А 30мА ВД 1-63 ИЭК | IEK GROUP | Характеристика: ВД 1-63 Напряжение питания: 220-230 В; Номинальный ток: 40А Номинальная отключающая способность: 4,5 кА Количество полюсов: 4 | шт. | 10
Ограничители импульсного напряжения:
38 | Ограничитель импульсных перенапряжений ОИН1-275-12,5-II Энергомера | АО «Концерн Энергомера» | Тип изделия: Ограничитель перенапряжений Род тока: Переменный (AC) Номинальное напряжение, В: 220 Высота, мм: 80 Длина, мм: 17.5 Ширина, мм: 65.5 Диапазон рабочих температур: от -45 до +55 | шт. | 10
Кабели:
39 | Кабель ВВГнг 2х1,5 ГОСТ | -- | Количество жил: 2 Сечение жилы: 1,5 мм² Номинальное напряжение: 0,66кВ Температура окружающей среды при эксплуатации кабеля: от -50°С до +50°С Срок службы: не менее 30 лет Гарантийный срок эксплуатации кабеля: не менее 3 лет | м. | 1000 | 0,66кВ
40 | Кабель ВВГнг 2х2,5 ГОСТ | -- | Количество жил: 2 Сечение жилы: 2,5 мм² Номинальное напряжение: 0,66кВ Температура окружающей среды при эксплуатации кабеля: от -50°С до +50°С Срок службы: не менее 30 лет Гарантийный срок эксплуатации кабеля: не менее 3 лет | м. | 1000 | 0,66кВ
41 | Кабель ВВГнг 3х1,5 ГОСТ | -- | Количество жил: 3 Сечение жилы: 1,5 мм² Номинальное напряжение: 0,66кВ Температура окружающей среды при эксплуатации кабеля: от -50°С до +50°С Срок службы: не менее 30 лет Гарантийный срок эксплуатации кабеля: не менее 3 лет | м. | 1000 | 0,66кВ
42 | Кабель ВВГнг 3х2,5 ГОСТ | -- | Количество жил: 3 Сечение жилы: 2,5 мм² Номинальное напряжение: 0,66кВ Температура окружающей среды при эксплуатации кабеля: от -50°С до +50°С Срок службы: не менее 30 лет Гарантийный срок эксплуатации кабеля: не менее 3 лет | м. | 1000 | 0,66кВ
43 | Кабель ВВГнг 2х4 ГОСТ | -- | Количество жил: 2 Сечение жилы: 4 мм² Номинальное напряжение: 0,66кВ Температура окружающей среды при эксплуатации кабеля: от -50°С до +50°С Срок службы: не менее 30 лет Гарантийный срок эксплуатации кабеля: не менее 3 лет | м. | 500 | 0,66кВ
44 | Кабель АВВГ 2х2,5 ГОСТ | -- | Количество жил: 2 Сечение жилы: 2,5 мм² Номинальное напряжение: 0,66кВ Температура окружающей среды при эксплуатации кабеля: от -50°С до +50°С Срок службы: не менее 30 лет Гарантийный срок эксплуатации кабеля: не менее 3 лет | м. | 500 | 0,66кВ
Провод:
45 | Провод СИП-4 2х16 ГОСТ | -- | Количество жил: 2 Сечение жилы: 16 мм² Номинальное напряжение: 0,6/1кВ Температура окружающей среды при эксплуатации кабеля: от -50°С до +50°С Срок службы: не менее 30 лет Гарантийный срок эксплуатации кабеля: не менее 3 лет | м. | 1000
46 | Провод СИП-4 4х16 ГОСТ | -- | Количество жил: 4 Сечение жилы: 16 мм² Номинальное напряжение: 0,6/1кВ Температура окружающей среды при эксплуатации кабеля: от -60°С до +50°С Срок службы: не менее 30 лет Гарантийный срок эксплуатации кабеля: не менее 3 лет | м. | 2000
47 | Провод СИП-4 4х35 ГОСТ | -- | Количество жил: 4 Сечение жилы: 35 мм² Номинальное напряжение: 0,6/1кВ Температура окружающей среды при эксплуатации кабеля: от -60°С до +50°С Срок службы: не менее 30 лет Гарантийный срок эксплуатации кабеля: не менее 3 лет | м. | 500
48 | Провод СИП-4 4х50 ГОСТ | -- | Количество жил: 4 Сечение жилы: 50 мм² Номинальное напряжение: 0,6/1кВ Температура окружающей среды при эксплуатации кабеля: от -60°С до +50°С Срок службы: не менее 30 лет Гарантийный срок эксплуатации кабеля: не менее 3 лет | м. | 500
49 | Провод СИП-3 1х70 ГОСТ | -- | Марка: СИП-3 Количество жил: 1 Сечение жилы: 70 мм² Номинальное напряжение: 20, 35 кВ Температура окружающей среды при эксплуатации кабеля: от -60°С до +50°С Срок службы: не менее 30 лет Гарантийный срок эксплуатации кабеля: не менее 3 лет | м. | 500
50 | Провод ПВС 2х2,5 ГОСТ | -- | Количество жил: 2 Сечение жилы: 2,5 мм² Номинальное напряжение: 0,45кВ Температура окружающей среды при эксплуатации кабеля: от -60°С до +50°С Гарантийный срок эксплуатации кабеля: не менее 2 лет | м. | 500 | По ГОСТ - 0,45кВ не менее 0,45 кВ срок службы - убрать температуры ????
51 | Провод ПуВ1х2,5 ГОСТ | -- | Количество жил: 1 Сечение жилы: 2,5 мм² Номинальное напряжение: 450В Материал изоляции: ПВХ пластикат Материал жилы: Медь Цвет: белый Температура окружающей среды при эксплуатации кабеля: от -50°С до +65°С Гарантийный срок эксплуатации кабеля: не менее 36 мес | м. | 500 | 2,5 мм2
52 | Провод ПВ1х4 ГОСТ | -- | Количество жил: 1 Сечение жилы: 4 мм² Номинальное напряжение: 450В Материал изоляции: ПВХ пластикат Материал жилы: Медь Температура окружающей среды при эксплуатации кабеля: от -50°С до +65°С Гарантийный срок эксплуатации кабеля: не менее 36 мес | м. | 300 | 300 м
Зажим:
53 | Зажим анкерный ЗАБ 16-25 (РА25х100) ИЭК | IEK GROUP | Тип монтажа: зажим Тип соединения частей конструкции: резьбовая Разрывная нагрузка: не менее 1,9 кН | шт. | 50 | ЗАБ 16-25 (РА25х100) 1,9 кН
54 | Зажим анкерный ЗАН 16-35/1000 (PA 1000) ИЭК | IEK GROUP | Тип монтажа: зажим Сечение удерживаемых СИП: 16-35 мм² Разрывная нагрузка: не менее 9800 Н | шт. | 50
55 | Зажим ответвительный ЗОИ 16-70/1.5-10 ИЭК | IEK GROUP | Номин. поперечное сечение магистрали: 16-70 мм² Номин. поперечное сечение ответвления: 1,5-10 мм² Тип соединения: винтовое | шт. | 50
56 | Зажим ответвительный изолированный ЗОИ 16-95/2,5-35 (P 645, P2X-95, SLIW15.1) ИЭК | IEK GROUP | Номин. поперечное сечение магистрали: 16-95 мм² Номин. поперечное сечение ответвления: 2,5-35 мм² Тип соединения: винтовое | шт. | 50
Клеммы:
57 | Клемма СМК 222-413 строительно-монтажная | IEK GROUP | Количество контактов: 3 Цвет: Серый Материал изделия: ПВХ Тип изделия: Клемма Способ подключения: Пружинный Сечение: 0.08-4.0мм2 | шт. | 50
58 | Клемма СМК 222-415 ИЭК строительно-монтажная | IEK GROUP | Количество контактов: 5 Цвет: Серый Материал изделия: ПВХ Тип изделия: Клемма Способ подключения: Пружинный Сечение, мм2: 0.08-4.0мм2 | шт. | 50
59 | Гильза соединительная изолированная ГСИ 2,5 (упак. 50 шт.) | -- | Диапазон сечений: 1-2.5 мм2 Номинальный ток,А: 27 Напряжение, В: не менее 666 В Материал изделия: Медь, ПВХ Исполнение: Прямое Дополнительная информация: Покрытие коннектора - электролитическое лужение | упак. | 10 | Код 4425927 - 690 В не менее 660 В
60 | Сжим У731М (4-10/1,5-10) | -- | Номинальное напряжение, В: 660 Сечение жилы, мм2: 4-10 Диапазон сечений: 1.5х10 Количество контактов: 2 Материал изделия: Поликарбонат Исполнение: Не герметичное | шт. | 100
Коробки распределительные:
61 | Коробка распределительная 65х40 для наружного монтажа IP55 HEGEL | HEGEL | Цвет: Серый Тип изделия: Коробка распределительная Диаметр внутренний, мм: 65 Диаметр внешний, мм: 83 Высота, мм: 40 Материал изделия: Полипропилен Способ монтажа: Наружный Степень защиты: IP55 Форма: Круглая | шт. | 10
62 | Коробка распределительная 70х70х40мм для наружного монтажа IP55 HEGEL | HEGEL | Цвет: Серый Ширина, мм: 70 Длина, мм: 70 Глубина, мм: 40 Тип изделия: Коробка распределительная Материал изделия: Полипропилен Форма: Квадратная Способ монтажа: Наружный Степень защиты: IP55 | шт. | 10 | глубина 40
Кабель-каналы:
63 | Кабель-канал 15х10 белый Элекор ИЭК | IEK GROUP | Материал изделия: ПВХ Цвет: Белый Крышка: Да Тип изделия: Кабель-канал Длина, мм: 2000 Ширина, мм: 15 Высота, мм: 10 Покрытие: Необработанная поверхность Пожаробезопасность: Не распространяет горение | м. | 50
64 | Кабель-канал 20x10мм белый ЭЛЕКОР ИЭК | IEK GROUP | Материал изделия: ПВХ Цвет: Белый Крышка: Да Тип изделия: Кабель-канал Длина, мм: 2000 Ширина, мм: 20 Высота, мм: 10 Покрытие: Необработанная поверхность Пожаробезопасность: Не распространяет горение | м. | 50
65 | Кабель-канал 16x16мм белый ЭЛЕКОР ИЭК | IEK GROUP | Материал изделия: ПВХ Цвет: Белый Крышка: Да Тип изделия: Кабель-канал Длина, мм: 2000 Ширина, мм: 16 Высота, мм: 16 Покрытие: Необработанная поверхность Пожаробезопасность: Не распространяет горение | м. | 50
66 | Кабель-канал 25x16мм белый ЭЛЕКОР ИЭК | IEK GROUP | Материал изделия: ПВХ Цвет: Белый Крышка: Да Тип изделия: Кабель-канал Длина, мм: 2000 Ширина, мм: 25 Высота, мм: 16 Покрытие: Необработанная поверхность Пожаробезопасность: Не распространяет горение Температура монтажа: от -15C до +60C | м. | 50
Гофрированные трубы:
67 | Труба гофрированная ПВХ 16мм с протяжкой серая (100м) | -- | Цвет: Серый Материал изделия: ПВХ Наличие протяжки: Да Диаметр внешний, мм: 16 Тип изделия: Труба гибкая Температура эксплуатации: -10C +60C Пожаробезопасность: Не распространяет горение Стойкость к ультрафиолету: Есть | м. | 1000
68 | Труба гофрированная ПВХ 20мм с протяжкой серая (100м) | -- | Цвет: Серый Материал изделия: ПВХ Наличие протяжки: Да Диаметр внешний, мм: 20 Тип изделия: Труба гибкая Температура эксплуатации: -10C +60C Пожаробезопасность: Не распространяет горение Стойкость к ультрафиолету: Есть | м. | 1000
Изоляционная лента:
69 | Изолента ПВХ 15мм 20м | -- | Материал изделия: ПВХ Ширина, мм: 15 Длина, м: 20 Цвет: в ассортименте (уточняется при заказе) | шт. | 50 | в ассортименте (уточняется при заказе)
70 | Изолента ПВХ 19мм*20м(Р) | -- | Материал изделия: ПВХ Ширина, мм: 19 Длина, м: 20 Цвет: в ассортименте (уточняется при заказе) | шт. | 70 | в ассортименте (уточняется при заказе)
Элементы для установки оборудования, электромонтажа и прокладки кабеля:
71 | Стяжки нейлоновые 4,8-5х300 черный 100шт/уп | -- | Материал изделия: Нейлон Длина, мм: 300 Ширина, мм: 4,8 Цвет: Черный Температура эксплуатации: от -40 до +85 Температура монтажа: от -10 до +60 | упак. | 50 | Темпуратура указана Корректно
72 | Стяжки нейлоновые 3,6-4х150 черный 100шт/уп | -- | Материал изделия: Нейлон Длина, мм: 150 Ширина, мм: 3,6 Цвет: Черный Температура эксплуатации: от -40 до +85 Температура монтажа: от -10 до +60 | упак. | 50
73 | DIN-рейка 200 мм оцинкованная | -- | Высота, мм: 35 Ширина, мм: 200 Глубина, мм: 7.5 Толщина металла, мм: не менее 0,8 Материал изделия: Сталь оцинкованная | шт. | 50
74 | DIN-рейка 600 мм оцинкованная | -- | Высота, мм: 35 Ширина, мм: 600 Глубина, мм: 7.5 Толщина металла, мм: не менее 0,8 Материал изделия: Сталь оцинкованная | шт. | 70
75 | Ограничитель на DIN-рейку (металл) | -- | Материал изделия: Металл Способ монтажа: Din-рейка | шт. | 300
76 | Держатель труб с защелкой 16 | -- | Материал изделия: Пластик Диаметр, мм: 16 | шт. | 500
77 | Держатель труб с защелкой 20 | -- | Материал изделия: Пластик Диаметр, мм: 20 | шт. | 500
Средства защиты:
78 | Коврик резиновый диэлектрический 750х750х6 мм ГОСТ 4997-75 | -- | Тип изделия: Ковер диэлектрический Высота, мм: 6 Материал изделия: Резина Длина, мм: 750 Ширина, мм: 750 | шт. | 15
79 | Боты диэлектрические (20кВ) ГОСТ 13385-79 | -- | Высота, мм: 160 Длина, мм: 307-345 Материал изделия: Резина Тип изделия: Боты диэлектрические Напряжение: 20кВ | пара | 5
80 | Перчатки диэлектрические бесшовные №3(2) латекс | -- | Тип изделия: Перчатки диэлектрические Высота, мм: 12 Длина, мм: 360 Материал изделия: Латекс Ширина, мм: 145 Напряжение эксплуатации: до 1000 В | пара | 5 | до 1000В
Знаки безопасности:
81 | Знак безопасности "Стой напряжение!" В02 (самоклеющаяся пленка) | -- | Цвет: Белый фон, красная рамка Материал изделия: самоклеящийся материал Ширина, мм: от 100 до 210 Длина, мм: от 200 до 280 | шт. | 15
82 | Знак безопасности "Не влезай! Убьет!" В01 (самоклеющаяся пленка) | -- | Цвет: Белый фон, красная рамка Материал изделия: самоклеящийся материал Ширина, мм: от 100 до 210 Длина, мм: от 200 до 280 | шт. | 5
83 | Знак безопасности "Не влючать. Работают люди" В18 (самоклеющаяся пленка) | -- | Цвет: Белый фон, красная рамка Материал изделия: самоклеящийся материал Ширина, мм: от 100 до 130 Длина, мм: от 200 до 240 | шт. | 5
84 | Знак безопасности "Работать здесь" В11 (самоклеющаяся пленка) | -- | Цвет: Белый фон, синяя рамка Материал изделия: самоклеящийся материал Ширина, мм: от 150 до 250 Длина, мм: от 150 до 250 | шт. | 5
Элементы питания:
85 | Элемент питания R03 (AAA) солевая Космос (упак. 2 шт.) | Космос | Номинальное напряжение, В: 1.5 Тип серии: R03, AAA Электролит: Солевой Упаковка: 2 шт | шт. | 200
86 | Элемент питания R6 (AA) солевая Космос (упак. 4 шт.) | Космос | Номинальное напряжение, В: 1.5 Тип серии: R6, AA Электролит: Солевой Упаковка: 4 шт | шт. | 200
87 | Элемент питания LR6 (AA) ФAZA Super Alkaline (упак. 20 шт.) | JazzWay | Номинальное напряжение, В: 1.5 Тип серии: LR6, AA Электролит: Щелочная (алкалиновая) Упаковка: 20 шт | шт. | 200
88 | Элемент питания LR03 (AAA) ФAZA Super Alkaline (упак. 20 шт.) | JazzWay | Номинальное напряжение, В: 1.5 Тип серии: LR03, AAA Электролит: Щелочная (алкалиновая) Упаковка: 20 шт | шт. | 200
89 | Элемент питания NBT-NPE-LR6-BP4 (AA) Alkaline Navigator (блистер 4 шт.) | Navigator | Типоразмер (обозначение размера): Пальчиковая (AA, R6, LR6, 316, Mignon) Другие обозначения: AA/AM 3 Номин. Напряжение: 1.5 (В) Обозначение по стандарту МЭК (IEC): LR6 Модель/исполнение: Щелочной марганцевый (алкалиновый) Длина: 50.5 (мм) Диаметр: 14.5 (мм) Упаковка: 4 шт. | шт. | 400
90 | Элемент питания NBT-NPE-LR03-BP4 (AAA) Alkaline Navigator (блистер 4 шт.) | Navigator | Типоразмер (обозначение размера): Микро/Мизинчиковая (AAA, R03, LR03, 286, Micro) Другие обозначения: AAA/AM 4 Номин. напряжение: 1.5 (В) Обозначение по стандарту МЭК (IEC): LR03 Модель/исполнение: Щелочной марганцевый (алкалиновый) Длина: 44.6 (мм) Диаметр: 10.5 (мм) Вес: 12 (г) Упаковка: 4 шт. | шт. | 400
Светодиодные лампы:
91 | Лампа светодиодная шар 5Вт E27 4000К G45 ECO IEK | IEK GROUP | Колба: G45 Номинальное напряжение питания: 230 В; Цоколь: Е27 Мощность: 5 Вт; Световой поток: не менее 380Лм; Цветовая температура: 4000К; Срок службы: не менее 30000 ч. Гарантийный срок: не менее 2 лет | шт. | 200
92 | Лампа светодиодная свеча 5Вт E27 4000К C35 ECO IEK | IEK GROUP | Колба: С35 Номинальное напряжение питания: 230 В; Цоколь: Е27 Мощность: 5 Вт; Световой поток: не менее 380Лм; Цветовая температура: 4000К; Срок службы: не менее 30000 ч. Гарантийный срок: не менее 2 лет | шт. | 150
93 | Лампа светодиодная шар 7Вт Е27 4000К G45 ECO IEK | IEK GROUP | Колба: G45 Номинальное напряжение питания: 230 В; Цоколь: Е27 Мощность: 7 Вт; Световой поток: не менее 500Лм; Цветовая температура: 4000К; Срок службы: не менее 30000 ч. Гарантийный срок: не менее 2 лет | шт. | 750
94 | Лампа светодиодная свеча 7Вт E27 4000К C35 ECO IEK | IEK GROUP | Колба: С35 Номинальное напряжение питания: 230 В; Цоколь: Е27 Мощность: 7 Вт; Световой поток: не менее 500Лм; Цветовая температура: 4000К; Срок службы: не менее 30000 ч. Гарантийный срок: не менее 2 лет | шт. | 150
95 | Лампа светодиодная шар 11Вт Е27 4000К A60 ECO IEK | IEK GROUP | Колба: А60 Напряжение питания: от 220 до 240 В; Цоколь: Е27 Мощность: 11 Вт; Световой поток: не менее 990Лм; Цветовая температура: 4000К; Срок службы: не менее 30000 ч. Гарантийный срок: не менее 2 лет | шт. | 450
96 | Лампа светодиодная шар 15Вт E27 4000К A60 ECO IEK | IEK GROUP | Колба: А60 Номинальное напряжение питания: 230 В; Цоколь: Е27 Мощность: 15 Вт; Световой поток: не менее 1350 Лм; Цветовая температура: 4000К; Срок службы: не менее 30000 ч. Гарантийный срок: не менее 2 лет | шт. | 200
97 | Лампа светодиодная шар 20Вт E27 4000К A60 ECO IEK | IEK GROUP | Колба: А60 Номинальное напряжение питания: 230 В; Цоколь: Е27 Мощность: 20 Вт; Световой поток: не менее 1800 Лм; Цветовая температура: 4000К; Срок службы: не менее 30000 ч. Гарантийный срок: не менее 2 лет | шт. | 150
98 | Лампа светодиодная LED 30вт Е27 дневной (LB-65), FERON | FERON | Номинальное напряжение питания: 230 В; Цоколь: Е27 Мощность: 30 Вт; Световой поток: не менее 2800 Лм; Цветовая температура: 6400К; Срок службы: не менее 30000 ч. Гарантийный срок: не менее 2 лет | шт. | 400
99 | Лампа светодиодная LED 50 Вт Е27/Е40 дневной (LB-65), FERON | FERON | Номинальное напряжение питания: 230 В; Цоколь: Е27 Мощность: 50 Вт; Световой поток: не менее 4700 Лм; Цветовая температура: 6400К; Срок службы: не менее 30000 ч. Гарантийный срок: не менее 2 лет | шт. | 50
100 | Лампа светодиодная LED 60 Вт Е27/Е40 дневной (LB-65), FERON | FERON | Номинальное напряжение питания: 230 В; Цоколь: Е27 Мощность: 60 Вт; Световой поток: не менее 5700 Лм; Цветовая температура: 6400К; Срок службы: не менее 30000 ч. Гарантийный срок: не менее 2 лет | шт. | 10
101 | Лампа светодиодная шар 5Вт Е14 4000К G45 ECO IEK | IEK GROUP | Колба: G45 Напряжение питания: 230 В; Цоколь: Е14 Мощность: 5 Вт; Световой поток: не менее 380Лм; Цветовая температура: 4000К; Срок службы: не менее 30000 ч. Гарантийный срок: не менее 2 лет | шт. | 50
102 | Лампа светодиодная свеча 5Вт Е14 4000К C35 ECO IEK | IEK GROUP | Колба: С35 Напряжение питания: 230 В; Цоколь: Е14 Мощность: 5 Вт; Световой поток: не менее 380Лм; Цветовая температура: 4000К; Срок службы: не менее 30000 ч. Гарантийный срок: не менее 2 лет | шт. | 50
103 | Лампа светодиодная шар 7Вт E14 4000К G45 ECO IEK | IEK GROUP | Колба: G45 Напряжение питания: 230 В; Цоколь: Е14 Мощность: 7 Вт; Световой поток: не менее 500Лм; Цветовая температура: 4000К; Срок службы: не менее 30000 ч. Гарантийный срок: не менее 2 лет | шт. | 150
104 | Лампа светодиодная свеча 7Вт Е14 4000К C35 ECO IEK | IEK GROUP | Колба: С35 Напряжение питания: 230 В; Цоколь: Е14 Мощность: 7 Вт; Световой поток: не менее 500Лм; Цветовая температура: 4000К; Срок службы: не менее 30000 ч. Гарантийный срок: не менее 2 лет | шт. | 50
Светодиодные лампы, цоколь GU10
105 | Лампа светодиодная PAR16 7Вт GU10 4000К ECO софит IEK | IEK GROUP | Номинальное напряжение, В: 230 Цвет: Белый Материал изделия: Пластик Длина, мм: 56 Мощность, Вт: 7 Диапазон рабочих температур: от -40 до +40 Тип цоколя: GU10 Диаметр, мм: 49 Цветовая температура: 4000 Срок службы, ч: 30000 Световой поток, Лм: 675 Гарантийный срок, мес: 24 | шт. | 10
Светодиодные лампы, цоколь G13
106 | Лампа светодиодная Т8 10Вт G13 6500К PLED T8-600GL JazzWay | JazzWay | Высота, ширина, длина, мм: 30*30*600 Диаметр, мм: 26 Тип цоколя: G13 Напряжение, В: 230 Материал рассеивателя: Пластик Мощность, Вт: 10 Цветовая температура: 6500 Световой поток, Лм: 800 Температура эксплуатации: от -25 до + 45 Гарантийный срок, мес: 24 | шт. | 30
107 | Лампа светодиодная Т8 20Вт G13 6500К 1200мм FROST JazzWay | JazzWay | Ширина, высота, длина, мм: 30*30*1200 Тип цоколя: G13 Световой поток, Лм: 1600 Диаметр, мм: 26 Напряжение, В: 230 Материал рассеивателя: Пластик Мощность, Вт: 20 Цветовая температура: 6500 Температура эксплуатации: -25C...+45C Гарантийный срок, мес: 24 | шт. | 10
Светодиодные прожекторы:
108 | Прожектор светодиодный 10Вт 6500K 800Лм IP65 PFL- C JazzWay | JazzWay | Степень защиты: IP65 Номинальное напряжение питания: 230 В; Мощность: 10 Вт; Световой поток: не менее 800Лм; Цветовая температура: 6500К; Срок службы: не менее 30000 ч; Гарантийный срок: не менее 2 лет; Класс защиты от поражения эл.током: не менее 1 | шт. | 5 | PFL-C
109 | Прожектор светодиодный 20Вт 6500К 1600Лм IP65 PFL-C JazzWay | JazzWay | Степень защиты: IP65 Номинальное напряжение питания: 230 В; Мощность: 20 Вт; Световой поток: не менее 1600Лм; Цветовая температура: 6500К; Срок службы: не менее 30000 ч; Гарантийный срок: не менее 2 лет; Класс защиты от поражения эл.током: не менее 1 | шт. | 20
110 | Прожектор светодиодный 30Вт 6500К 2400Лм IP65 PFL-C JazzWay | JazzWay | Степень защиты: IP65 Номинальное напряжение питания: 230 В; Мощность: 30 Вт; Световой поток: не менее 2400Лм; Цветовая температура: 6500К; Срок службы: не менее 30000 ч; Гарантийный срок: не менее 2 лет; Класс защиты от поражения эл.током: не менее 1 | шт. | 40
111 | Прожектор светодиодный 50Вт 6500К 4000Лм IP65 PFL-C JazzWay | JazzWay | Степень защиты: IP65 Номинальное напряжение питания: 190-260 В; Мощность: 50 Вт; Световой поток: не менее 4000Лм; Цветовая температура: 6500К; Срок службы: не менее 30000 ч; Гарантийный срок: не менее 2 лет; Класс защиты от поражения эл.током: не менее 1 | шт. | 10 | ИЭК: 190-260 В (в запросе указано 180-265) срок службы светодиодов 30000ч (в заявке указано 25000ч)
Светодиодные светильники, внутреннее освещение:
112 | Светильник светодиодный универсальный PPL 595U JazzWay (ДВО-36Вт 6500K 3000Лм призма IP40 с БП) | JazzWay | Номинальное напряжение питания: 230 В; Тип светильника: светильник панельный Мощность: 36 Вт; Световой поток: не менее 3000Лм; Цветовая температура: 6500К; Срок службы: не менее 30000 ч. Гарантийный срок: не менее 2 лет | шт. | 20
113 | Светильник светодиодный PPO 1200 SMD Jazzway 40Вт 6500K IP20 100-240В 50Гц | JazzWay | Высота, ширина, длина, мм: 24*75*1200 Световой поток, Лм: 3100 Напряжение питания: 180-240 Оптическая часть: Рассеиватель Мощность, Вт: 40 Пускорегулирующая аппаратура: В комплекте Цветовая температура: 6500К Температура эксплуатации, С: от +1 до +40 Степень защиты: IP20 Гарантийный срок, мес: не менее 12 мес | шт. | 10 | Запрос: 3100 Лм 180-240 В от +1 до +40 ИЭК: код 2850546A 3100 Лм 180-240 В от +1 до +40
114 | Светильник ЛУЧ-220-С-34ФА 4000К | ООО "Электротехника и Автоматика" | Мощность, Вт: 3 Напряжение питания: 220 Тип лампы: LED Цветовая температура: 4000К Световой поток, Лм: 400 Способ монтажа: Накладной Пускорегулирующая аппаратура: В комплекте Датчики: фотоакустический Степень защиты: IP54 | шт. | 60 | 400 Лм фотоакустический
115 | Светильник ЛУЧ-220-С-64ФА 4000К | ООО "Электротехника и Автоматика" | Мощность, Вт: 6 Напряжение питания: 220 Тип лампы: LED Цветовая температура: 4000К Световой поток, Лм: 800 Способ монтажа: Накладной Пускорегулирующая аппаратура: В комплекте Датчики: фотоакустический Степень защиты: IP54 | шт. | 30 | фотоакустический
Светодиодные светильники, наружное освещение:
116 | Светильник GALAD Победа LED-60-К/К50 | GALAD | Напряжение питания: 220 В; Тип светильника: светильник уличный Мощность: 60 Вт; КСС: косинусная; Световой поток: не менее 6200Лм; Срок службы: не менее 30000 ч. Гарантийный срок: не менее 2 лет | шт. | 5
117 | Светильник GALAD Победа LED-80-К/К50 | GALAD | Напряжение питания: 220 В; Тип светильника: светильник уличный Мощность: 80 Вт; КСС: косинусная; Световой поток: не менее 8300Лм; Срок службы: не менее 30000 ч. Гарантийный срок: не менее 2 лет | шт. | 5
118 | Светильник GALAD Победа LED-80-ШБ1/К50 | GALAD | Напряжение питания: 220 В; Тип светильника: светильник уличный Мощность: 80 Вт; КСС: широкая боковая; Световой поток: не менее 8300Лм; Срок службы: не менее 30000 ч. Гарантийный срок: не менее 2 лет | шт. | 5
119 | Светильник GALAD Победа LED-100-К/К50 | GALAD | Напряжение питания: 220 В; Тип светильника: светильник уличный Мощность: 100 Вт; КСС: косинусная; Световой поток: не менее 9800Лм; Срок службы: не менее 30000 ч. Гарантийный срок: не менее 2 лет | шт. | 5
120 | Светильник GALAD Победа LED-100-ШБ1/К50 | GALAD | Напряжение питания: 220 В; Тип светильника: светильник уличный Мощность: 100 Вт; КСС: широкая боковая; Световой поток: не менее 9800Лм; Срок службы: не менее 30000 ч. Гарантийный срок: не менее 2 лет | шт. | 5
Лампы ртутные высокого давления (ДРЛ):
121 | Лампа ДРЛ 250Вт Е40 220В | -- | Цветовая температура: 4000 Напряжение, В: 220 Световой поток, Лм: 12000 Цвет свечения: Белый Форма колбы: Эллипсоидная Срок службы, ч: не менее 10000 Мощность, Вт: 250 Тип цоколя: E40 | шт. | 10
Лампы накаливания:
122 | Лампа накаливания 40 Вт Е27 220 В ЛОН Б-230-40-4 | -- | Тип цоколя: E27 Мощность, Вт: 40 Напряжение, В: 230 Тип изделия: Лампа накаливания ЛОН Покрытие колбы: Прозрачная Форма колбы: Шарообразная Цвет свечения: Желтый | шт. | 1000
123 | Лампа накаливания 60 Вт Е27 220В ЛОН 60 | -- | Тип цоколя: E27 Мощность, Вт: 60 Напряжение, В: 230 Тип изделия: Лампа накаливания ЛОН Покрытие колбы: Прозрачная Форма колбы: Шарообразная Цвет свечения: Желтый | шт. | 1000
124 | Лампа накаливания 95Вт Е27 220В ЛОН 95 | -- | Тип цоколя: E27 Мощность, Вт: 95 Напряжение, В: 230 Тип изделия: Лампа накаливания ЛОН Покрытие колбы: Прозрачная Форма колбы: Шарообразная Цвет свечения: Желтый | шт. | 200
Патроны (ламподержатели):
125 | Патрон-переходник с цоколя Е40 на Е27 пластик белый индивидуальный пакет, IEK | IEK GROUP | Номинальный ток,А: 16 Номинальное напряжение, В: 220 Цоколь переходника: Е40 Патрон переходника: Е27 | шт. | 10
Светильники:
126 | Светильник НКУ 01-200-003 "Сура" без стекла | АО "Завод ЭЛЕТЕХ" | Напряжение питания: 220 В; Способ монтажа: Консольный Диаметр трубы кронштейна: 48 мм Сфера применения: Уличное освещение Мощность: 200 Вт Тип лампы: ЛН/КЛЛ Тип цоколя: E27 Количество ламп: 1 Материал изделия: Металл | шт. | 65
Кронштейны:
127 | Кронштейн КНО-1 малый | ООО «Светотехнический Завод Владасвет» | Детали кронштейна: стальной уголок и электросварная труба, ф 48 мм Покрытие: эмаль порошковая белого цвета Крепление в наличии: 1 хомут Дополнительные сведения: возможна установка на деревянные и железобетонные столбы круглой, шестиугольной и прямоугольной формы. | шт. | 25
Фонари:
128 | Фонарь светодиодный Navigator NPT-CP10-2AA | Navigator | Тип лампы: LED Материал изделия: Пластик Мощность, Вт: 0.5 Световой поток, Лм: 40 Цвет свечения: Бело-холодный Питание: 2 элемента питания AA | шт. | 10 | убрать IPX3
129 | Фонарь светодиодный налобный ФAZA H1-L07-3AAA | ФAZA | Тип лампы: LED Кол-во светодиодов: 7 Регулируемый угол наклона Исполнение: налобное Питание: 3 элемента питания AAA | шт. | 10 | ФAZA H1-L07-3AAA ФAZA
130 | Фонарь аккумуляторный ФAZA AccuF2-L04 | ФAZA | Тип лампы: LED Кол-во светодиодов: 4 Материал изделия: ABS-пластик 2 режима работы (яркости) Исполнение: выдвижная вилка для зарядки от сети Питание: свинцово-кислотный аккумулятор 400 мАч | шт. | 20 | ФAZA
1. | Для продукции, по которой производитель указан явно, Поставка аналогичной Продукции других производителей, отличной от указанной не допускается.
Для продукции, по которой производитель явно не указан, допускается поставка Продукции любых производителей, при условии соответствия технических характеристик требуемым.